## 基础功能
截割摇臂升降 | 铲板升降
运输升降 | 运输左右摆
支撑升降 | 油泵电机启停
截割电机启停 | 除/集尘电机启停
收集头电机启停 | 收集头电机正反转
牵引电机启停

## 信号采集
油泵电机使能 | 油泵电机反馈
油泵电机漏电检测 | 油泵电机漏电反馈
油泵电机电流 | 油泵电机温度
集/除尘电机使能 | 集/除尘电机反馈
集/除尘电机漏电检测 | 集/除尘电机漏电反馈
集/除尘电机电流 | 集/除尘电机温度
截割电机使能 | 截割电机反馈
截割电机漏电检测 | 截割电机漏电反馈
左截割电机电流 | 右截割电机电流
左截割电机温度 | 右截割电机温度
收集头电机正转使能 | 收集头电机正转反馈
收集头电机反转使能 | 收集头电机反转反馈
收集头电机漏电检测 | 收集头电机漏电反馈
左收集头电机电流 | 右收集头电机电流
左收集头电机温度 | 右收集头电机温度
牵引电机给定速度 | 牵引电机反馈速度
左变频器母线电压 | 右变频器母线电压
左变频器IGBT温度 | 右变频器IGBT温度
左牵引电机电流 | 右牵引电机电流
左牵引电机温度 | 右牵引电机温度
截割臂升 | 截割臂降
铲板升 | 铲板降
运输升 | 运输降
运输左摆 | 运输右摆
支撑升 | 支撑降
水路电磁阀 | 除尘电磁阀
变频器复位 | 变频器控制电源
牵引箱温度 | 电抗器温度
集尘器限位 | 甲烷超标/故障
左摇臂倾角 | 右摇臂倾角
牵变二次侧漏电复位 | 控制回路漏电复位
牵变二次侧漏电反馈 | 控制回路漏电反馈
牵变二次侧漏电保护 | 控制回路漏电保护
截割漏电指示灯 | 油泵漏电指示灯
集尘漏电指示灯 | 收集头漏电指示灯
车灯控制 | 电压传感器
牵引变压器温度 | 高压箱温度
油箱温度 | 油箱液位
水流量/压力 | MMX
门板-油泵启动 | 门板-集/除尘启动
门板-油泵运行 | 门板-集/除尘运行
门板-油泵遥控 | 门板-集/除尘遥控
门板-左牵零位 | 门板-右牵零位
门板-左牵正转 | 门板-右牵正转
门板-左牵反转 | 门板-右牵反转
门板-左牵慢速 | 门板-右牵慢速
门板-故障复位 | 门板-牵引本地

## 调试界面显示状态
摇臂上升 | 摇臂下降 | 左变频器在线状态 | 右变频器在线状态 | 油泵电机实际电流 | 油泵电机额定电流 | 报警条数 | 报警文本
铲板上升 | 铲板下降 | 左变频器宏 | 右变频器宏 | 油泵电机温度 | 油泵电机电流颜色 | 报警记录 | 报警颜色
支撑上升 | 支撑下降 | 左变频器复位指令 | 右变频器复位指令 | 集/除尘电机实际电流 | 集/除尘电机额定电流 | 遥控连接状态 | 遥控连接类型
运输上升 | 运输下降 | 左变频器准备 | 右变频器准备 | 集/除尘电机温度 | 集/除尘电机电流颜色 | 预置遥控器ID | 添加遥控器ID
运输左摆 | 运输右摆 | 左变频器使能 | 右变频器使能 | 左截割电机实际电流 | 左截割电机额定电流 | 通信方式修改 | 控制模式修改
牵引模式 | 牵引图标 | 左变频器远控 | 右变频器远控 | 左截割电机温度 | 左截割电机电流颜色 | 三速值修改 | 牵引模式
牵引速度 | 牵引方向 | 左变频器控制字 | 右变频器控制字 | 右截割电机实际电流 | 右截割电机额定电流 | 连采机速度 | 干预时间
遥控状态 | 遥控器ID | 左变频器状态字 | 右变频器状态字 | 右截割电机温度 | 右截割电机电流颜色 | 截割步序 | 校准位置
油泵电机实际电流 | 油泵电机额定电流 | 左变频器报警代码 | 右变频器报警代码 | 左收集头电机实际电流 | 左收集头电机额定电流 | 目标角度 | 实际角度
油泵电机温度 | 油泵电机电流颜色 | 左变频器故障代码 | 右变频器故障代码 | 左收集头电机温度 | 左收集头电机电流颜色 | 头部停止位 | 尾部停止位
集/除尘电机实际电流 | 集/除尘电机额定电流 | 左变频器报警文本 | 右变频器报警文本 | 右收集头电机实际电流 | 右收集头电机额定电流 | 数据保存 | 数据恢复
集/除尘电机温度 | 集/除尘电机电流颜色 | 左变频器故障文本 | 右变频器故障文本 | 右收集头电机温度 | 右收集头电机电流颜色 | 网络拓扑线条颜色 | 网络拓扑设备状态
左截割电机实际电流 | 左截割电机额定电流 | 左变频器目标转速 | 右变频器目标转速 | 油泵可启条件 | 截割可启条件 | 漏电检测等待时间 | 漏电反馈反馈时间
左截割电机温度 | 左截割电机电流颜色 | 左变频器实际转速 | 右变频器实际转速 | 收集头可启条件 | 集/除尘可启条件 | 漏电检测输出 | 漏电检测结果
右截割电机实际电流 | 右截割电机额定电流 | 左变频器电流 | 右变频器电流 |  |  | 遥控器按键测试 | 行走安全键测试
右截割电机温度 | 右截割电机电流颜色 | 左变频器母线电压 | 右变频器母线电压 |  |  | 遥控器指示灯显示 | 遥控器授权指示
左收集头电机实际电流 | 左收集头电机额定电流 | 左变频器输出电压 | 右变频器输出电压
左收集头电机温度 | 左收集头电机电流颜色 | 左变频器IGBT温度 | 右变频器IGBT温度
右收集头电机实际电流 | 右收集头电机额定电流
右收集头电机温度 | 右收集头电机电流颜色
左牵引电机实际电流 | 左牵引电机额定电流
左牵引电机温度 | 左牵引电机电流颜色
右牵引电机实际电流 | 右牵引电机额定电流
右牵引电机温度 | 右牵引电机电流颜色
控制模式 | 登录用户
遥控器连接模式 | 速度模式
系统电压 | 调试模式
版本号 | 系统时间
摇臂采高 | 摇臂角度
警告信息 | 报警数量
油泵启动使能 | 截割启动使能
收集头正转使能 | 收集头反转使能
集/除尘启动使能 | 牵引使能