## 物理视图
名称 | 引脚 | 物理地址 | 实物地址 | 实物 | 备注
ETH | IF2 | IF2 | 192.168.1.90 | 交换机1 | 傻瓜式交换机,PLC地址192.168.1.90
|  |  |  | 交换机2 | 傻瓜式交换机
|  |  | 192.168.1.253 | 路由器 | 192.168.1.1
|  |  | 192.168.1.91 | VNC显示屏 | 192.168.1.91
PLK | IF3 | IF3
17448CAN1 | 301(H)-302(L) A.C1(H)-A.B1(L) | IF7 | IF7.ST121 | MMX(遥控接收器)
|  |  | IF7.ST6 | PM2(阀控模块)
|  |  | IF7.ST8 | PM1(阀控模块)
|  |  | IF7.ST11 | IOX1
17448CAN2 | 311(H)-312(L) A.C2(H)-A.B2(L) | IF8 |  | GL4-PLC箱1-操作箱1
GL4-PLC箱2-操作箱2 操作箱3
GL5-PLC箱3-操作箱4
GL5-PLC箱4-操作箱5 操作箱6
17448CAN3 | 321(H)-322(L) A.E1(H)-A.D1(L) | IF9 | IF9.ST1 | 左编码器
|  |  | IF9.ST2 | 右编码器
730CAN1 | 331(H)-332(L) B.F4(H)-A.D4(L) | IF6.ST1.IF1 | 节点号:1 | 截割电机-1200A
|  |  | 节点号:2 | 油泵电机-400A
|  |  | 节点号:3 | 左运输电机-100A
|  |  | 节点号:4 | 右运输电机-100A
|  |  | 节点号:5 | 左装载电机-100A
|  |  | 节点号:6 | 右装载电机-100A
|  |  | 节点号:7 | 备用电机-100A
730CAN2 | 341(H)-342(L) A.F4(H)-A.F3(L) | IF6.ST1.IF2
GL1-矩阵键盘
730CAN3 | 351(H)-353(L)) A.B3(H)-A.A1(L) | IF6.ST1.IF3 |  | GL6-(CAN数据上传)
GL7-声光报警器
Serial | 485A-485B A.A2(A)-A.E4(B) | IF6.ST1.IF4 | 站号1 | GL8-油箱油质
|  |  | 站号2 | GL9-截割油质

## 电机棒图相关
电机名称 | 额定电流[A] | 110% | 125% | 150% | 300% | 棒图最大值[A] | 功率[kW]
油泵电流 | 46 | 50.6 | 57.5 | 69 | 138 | 58 | 45
截割电流 | 190 | 209 | 237.5 | 285 | 570 | 238 | 900
牵引电流 | 175 | 192.5 | 218.75 | 262.5 | 525 | 219 | 150
破碎电流 | 46 | 50.6 | 57.5 | 69 | 138 | 58 | 200
牵变电流 | 87.5 | 96.25 | 109.375 | 131.25 | 262.5 | 110 | 500
总功率 | 2890
电流棒图:100%以下绿色，100-125黄色，125 以上红色

## 牵引页电压
变压器电压[V] | 直流母线电压[V] | 欠压故障70%[V] | 欠压报警85%[V] | 过压报警110%[V] | 过压故障120%[V] | 棒图[V]
100 | 141.4214 | 98.9949 | 120.2082 | 155.5635 | 169.7056 | 170 | 58.2323 | 70.7107 | 91.5079 | 99.8268
380 | 537.4012 | 376.1808 | 456.791 | 591.1413 | 644.8814 | 646
400 | 565.6854 | 395.9798 | 480.8326 | 622.254 | 678.8225 | 680
575 | 813.1728 | 569.221 | 691.1969 | 894.4901 | 975.8074 | 977.5
660 | 933.381 | 653.3667 | 793.3738 | 1026.719 | 1120.0571 | 1122
690 | 975.8074 | 683.0652 | 829.4363 | 1073.3881 | 1170.9688 | 1173