## Sheet1
序号 | 功能描述 | 遥控器操作 | 电控箱操作 | 控制面板 | 控制要求
1 | 整机通电 | 否 | 是 | 否 | 电控箱通/断电，断电后设备整机及照明断电，启动后设备整体照明通电，设备通电后语音报警2秒
2 | 操作状态切换 | 是 | 否 | 否 | 整机分为行走模式、工作模式与探水钻模式，探水钻功能与掘锚机相互闭锁，本机暂无探水钻，可预留按钮；切换模式时，所有闭锁动作停止； 行走模式：钻机动作闭锁、临时支护闭锁； 工作模式：行走闭锁；后支撑闭锁；铲板升降闭锁
3 | 截割滚筒启停 | 是 | 否 | 否 | 启动前语音报警，同时开启截割冷却水电动球阀，检测该回路水流量开关流量，流量打30L时开启增加压水泵，流量达40L水时启动截割电机，截割电机在启动后3s开启，不满足水流量启动条件时，进行报警;关于水流量条件可屏蔽；
4 | 铲板电机启停 | 是 | 否 | 否 | 启动前语音报警，同时开启运输电机/铲板（不重复开启）冷却水电动球阀，检测该回路水流量开关流量，流量达15L水时启动铲板电机，铲板电机在启动后2s开启，不满足水流量启动条件时，进行报警；水流量条件可屏蔽；
5 | 运输电机启停 | 是 | 否 | 否 | 启动前语音报警，同时开启运输电机/铲板（不重复开启）冷却水电动球阀，检测该回路水流量开关流量，流量达15L水时启动运输机电机，运输机电机在启动后2s开启，不满足水流量启动条件时，进行报警；水流量条件可屏蔽；
6 | 泵电机启停 | 是 | 否 | 否 | 启动前语音报警；
7 | 除尘启停 |  |  | 否 | 启动前语音报警，同时开启降尘水泵电动球阀；
8 | 截割升降 | 是 | 否 | 否 | 模拟量控制速度，遥控器控制时联动使能键控制，具备电子限高功能，达到设定的最大采高、卧底为0时后语音提示；通过使能键复位，可继续上升或下降，电子限高高度具备订单时设置；
9 | 截割扩展 | 是 | 否 | 否 | 开关量控制
10 | 铲板升降 | 是 | 否 | 否 | 开关量控制
11 | 主临时支护启停 | 是 | 否 | 否 | 开关量控制
12 | 副临时支护启停 | 是 | 否 | 否 | 开关量控制
13 | 铲板扩展 | 是 | 否 | 否 | 开关量控制
14 | 掏槽伸缩 | 是 | 否 | 否 | 模拟量控制速度，遥控器控制时联动使能键控制
15 | 左后支撑 | 是 | 否 | 否 | 开关量控制
16 | 右后支撑 | 是 | 否 | 否 | 开关量控制
17 | 运输机升降 | 是 | 否 | 否 | 开关量控制，防止吴触
18 | 运输机摆动 | 是 | 否 | 否 | 开关量控制,防止吴触，工作模式下uwb关闭整机闭锁使能，运输机摆动时定位人员位置，及时控制运输机姿态，保证人员安全
19 | 左行走启停 | 是 | 否 | 否 | 模拟量控制速度，遥控器控制时联动使能键控制，在高、底速不通状态下，设置两套比例参数；
20 | 右行走启停 | 是 | 否 | 否
21 | 行走高低速切换 | 是 | 否 | 否 | 开关量控制
22 | 行走张紧 | 否 | 是 | 否 | 开关量控制
23 | 运输机张紧 | 否 | 是 | 否 | 开关量控制
24 | 6组钻机7联阀动作 | 否 | 否 | 是 | 实现6组7联阀所有动作，实现一键打钻，所有功能均为子保持动作设置；
25 | 急停按钮 | 是 | 是 | 是 | 急停后整机包括照明断电；
26 | 参数设置 | 否 | 是 | 否 | 设置各部保护数值、截割最大限高、探水钻切掏槽深处数值、各保护屏蔽
27 | 模式切换 | 否 | 是 | 否 | 整机分为工作模式、检修模式；检修模式下电控箱通过翻页、新页面等方式，可以控制整机所有电控动作；
28 | 控制状态切换 | 否 | 是 | 否 | 通过电控箱或额外主令开关切换遥控模式与远控模式，远控模式时除急停外其他遥控功能失效；遥控模式时，除急停外远控失效；
29 | 电气保护 | 否 | 是 | 否 | 各保护数值参考EJM300型掘锚一体机，其中铲板电机易过载，保护应单独设置
30 | 液压传感器保护 | 否 | 是 | 否 | 咨询液压工程师
31 | 记载计算机显示 | 否 | 否 | 否 | 设置显示内容，内容做翻页功能,显示包含各传感器结果参数（如采高高度，掏槽深度等），摄像头视频显示、实时动作名称显示、控制状态显示、操作状态显示，模式显示，急停显示，各类传感器保护（警告）显示，故障显示，剩余润滑脂剩余量提示（根据动作阀动作时间估算）；惯导导航显示；行走速度显示、掏槽速度、截割速度显示；